## Sheet1
《云南省建筑工程计价标准》勘误表
章节 | 位置 | 定额编码 | 内容 | 勘误前内容 |  | 勘误后内容
第一章 | 上册（第3页，说明，第二条，第1款《土壤分类表》） |  | 更正土壤名称 | 土分类 | 土名称 | 土壤分类 | 土壤名称
|  |  |  | 一、二类土 | 粉土、砂土（粉砂、细砂、中砂、粗砂、砾砂）、粉质黏土、弱中盐渍土、软土（淤泥质土、泥炭、泥炭质土）、软塑红黏土、冲填土 | 一、二类土 | 粉土、密实度为松散的砂土、粉质粘土、弱中盐渍土、软塑红黏土、冲填土
|  |  |  | 三类土 | 黏土、碎石土（圆砾、角砾）混合土、可塑红黏土、硬塑红黏土、强盐渍土、素填土、压实填土 | 三类土 | 黏土、密实度为稍密的砂土、密实度为松散或稍密的碎石土（圆砾、角砾）混合土、可塑红黏土、硬塑红黏土、强盐渍土、素填土、压实填土
|  |  |  | 四类土 | 碎石土（卵石、碎石、漂石、块石）、坚硬红黏土、超盐渍土、杂填土 | 四类土 | 密实度为中密度以上的碎石土（卵石、碎石、漂石、块石）、密实度为中密以上的砂土、坚硬红黏土、超盐渍土、杂填土
| 上册（第6页，第十九条） |  | 删除：但仍应计算场地平整； | 平整场地,系指建筑物所在现场厚度≤±30cm 的就地挖、填及平整。 挖填土方厚度＞±30cm时,全部厚度按一般土方相应规定另行计算,但仍应计算场地平整；场地竖向布置挖填土方时，不在计算场地平整。 |  | 平整场地,系指建筑物所在现场厚度≤±30cm 的就地挖、填及平整。挖填土方厚度＞±30cm时,全部厚度按一般土方相应规定另行计算；场地竖向布置挖填土方时，不再计算场地平整。
第三章 | 上册（第133页）第4行 | 1-3-139、1-3-140 | 修改：基价（元） | 1338.28、1337.05 |  | 5413.04、4178.17
| 上册（第133页）第8行 |  | 修改：材料费（元） | 42.92、41.69 |  | 4117.68、2882.81
| 上册（第133页）第13行 |  | 修改：普通硅酸盐水泥P.O 42.5 单位、单价 | kg、0.37 |  | t、370.5
第六章 | 上册（第243页）倒数第16行 |  | 说明五、2. | 2.钢楼（乘）板上混凝土浇捣所需收边板的用量，均已包含在定额消耗量中，不单独计算。 |  | 2.压型楼面板的收边板未包含在楼面项目内。应单独计算。
| 上册（第243页）倒数第8行 |  | 说明五、8. | 8.压型楼面板的收边板未包含在楼面项目内。应单独计算。 |  | 删除本条，后面序号相应调整。
| 上册（第248页，第3行） | 1-6-8 | 修改：基价（元） | 4960.54 |  | 6433.9
| 上册（第248页，第4行） |  | 增加：人工费（元） | 无人工费 |  | 1473.36
| 上册（第248页，第5行） |  | 增加：定额人工费（元） | 无定额人工费 |  | 1227.8
| 上册（第248页，第6行) |  | 增加：规费（元） | 无规费 |  | 245.56
| 上册（第248页，第10行) |  | 增加：工日 | 无综合工日 |  | 9.54
| 上册（第273页，第3行) | 1-6-96 | 修改：基价（元） | 10668.39 |  | 5331.89
| 上册（第273页，第7行) |  | 修改：材料费（元） | 8701.47 |  | 3364.97
| 上册（第273页，第17行) |  | 删除：彩钢密封圈数量 | 彩钢密封圈数量：650 |  | -
第八章 | 上册（第301页，13行) | 1-8-16 | 更正单位 | 钢百叶窗，单位“个” |  | 钢百叶窗，单位“㎡”
第十五章 | 下册(第186页) 表头 | 1-15-157~1-15-160 | 工作内容：增加“刷防锈漆”字样 | 工作内容：放样、截料、组装、......、清理等。 |  | 工作内容：放样、截料、组装、......、清理、刷防锈漆等。
第十六章 | 下册(第231页）第7行 | 1-16-213 | 修改：基价（元） | 0.02 |  | 9.11
| 下册(第231页）第8行 |  | 增加：人工费（元） | - |  | 9.09
| 下册(第231页）第9行 |  | 增加：定额人工费（元） | - |  | 7.58
| 下册(第231页）第10行 |  | 增加：规费（元） | - |  | 1.51
| 下册(第231页）第14行 |  | 增加：人工数量 | 无 |  | 0.077
第十七章 | 下册(第267页第一个表头右上方) | 1-17-140~143 | 收缩缝中的切缝和填缝的计量单位有误，需要更正 | 计量单位：m |  | 计量单位：100m
第十八章 | 下册（第340页）第5行 | 1-18-173 | 修改：基价（元） | 6921.55 |  | 6955.21
| 下册（第340页）第9行 |  | 修改：材料费（元） | 3291.29 |  | 3324.95
| 下册（第340页）第31行 |  | 增加：第31行，材料名称、单位、单价、消耗量 | 无 |  | 对拉螺栓、kg、8.03、4.192
《云南省通用安装工程计价标准》勘误表
章节 | 位置 | 定额编码 | 内容 | 勘误前内容 |  | 勘误后内容
第四册 | 九章配电、输电电缆敷设工程五、电力电缆头制作与安装 | 2-4-930 | 修改：综合工日（工日） | 综合工日0.548 |  | 综合工日调整为0.187
第九册 | 消火栓报警按钮 | 2-9-205 | 修改：综合工日（工日） | 综合工日1.5 |  | 综合工日调整为0.668
第十册 | 塑料阀门安装(熔接) 公称直径(40mm以内) | 2-10-580 | 增加：综合工日(工日) | 没有人工消耗量 |  | 综合工日调整 0.11
第十册 | 安装非定型检查井复合井盖 | 2-10-1517 | 修改计量单位 | 计量单位为“套” |  | 为10套
《云南省园林绿化工程计价标准》勘误表
章节 | 位置 | 定额编码 | 内容 | 勘误前内容 |  | 勘误后内容
第三章 | 城市雕塑艺术 | 4-3-62 | 修改：综合工日 | 综合工日是：35.551 |  | 综合工日综合工日调整为：355.51